## 1.INSTRUCCIONES
INSTRUCCIONES
OBJETIVO:
El objeto de la presente hoja de cálculo es obtener el espesor de aislamiento térmico recomendado en fachadas, para el cumplimiento de las condiciones establecidas para el coeficiente global de transmisión de calor a través de la envolvente térmica (K), según los apartados 3.1.1.3 y 3.1.1.4 del CTE DB-HE1 (V.Dic.2019).
DATOS NECESARIOS PARA EL CÁLCULO:
Los datos que se deben introducir en la calculadora para que se pueda realizar el cálculo, son los siguientes: 1 => Provincia en la que está ubicado el edificio objeto de cálculo. 2 => Altura sobre el nivel del mar de la localidad en la que está ubicado el edificio objeto de cálculo. 3 => Tipología de fachada (este dato se puede obtener de la hoja 3 del presente documento, en el que se detallan todas las tipologías de fachada consideradas para el cálculo, según el Catálogo de Elementos Constructivos del CTE).
PROCEDIMIENTO:
PASO 1: Obtención de datos En primer lugar se debe disponer de los datos necesarios para el cálculo descritos en el apartado anterior. PASO 2: Introducción de datos en la calculadora Los datos deben introducirse en la calculadora ubicada en la hoja 2 del presente documento. Las celdas de introducción de datos están sombreadas en un tono distinto (azul oscuro) a las fijas o de resultados. En la celda de "provincia" hay un desplegable con todas las opciones en el que se debe elegir una de ellas; en la celda "altura de la localidad" se debe introducir dicho dato en metros y finalmente en la celda "tipología de fachada" aparece otro desplegable en el que se debe escoger el código correspondiente a la fachada del edificio objeto de cálculo. PASO 3: Obtención de resultados Una vez introducidos los tres datos descritos anteriormente, la calculadora nos muestra los resultados de manera automática. Al introducir la provinica y la altura de la localidad, ofrece los datos de zona climática y el valor de transmitancia térmica recomendada, establecida en el Anejo E del CTE DB-HE Ahorro de Energía V.Dic.2019 (Tabla a-Anejo E), y detallado en la hoja 4 del presente documento. Finalmente, al introducir la tipología de fachada, obtenemos el dato de espesor en centímetros de aislamiento térmico (con soluciones Valero) recomendado en fachadas para el cumplimiento del coeficiente global de transmisión de calor a través de la envolvente térmica (K). NOTA: Las características técnicas y enlaces a documentación de los aislamientos considerados para el cálculo, vienen reflejados en la hoja 4 del presente documento.
Fecha de actualización: noviembre 2022 | © Pablo Palma Sellés

## 2.CALCULADORA
CALCULADORA DE AISLAMIENTO TÉRMICO RECOMENDADO EN FACHADAS PARA EL CUMPLIMIENTO DEL COEFICIENTE GLOBAL DE TRANSMISIÓN DE CALOR (K) S/ CTE DB-HE AHORRO DE ENERGÍA (Versión 20 diciembre 2019)
CÁLCULO DEL ESPESOR DE AISLAMIENTO TÉRMICO EN FACHADAS RECOMENDADO POR EL CTE PARA EL CUMPLIMIENTO DE LAS CONDICIONES ESTABLECIDAS PARA EL COEFICIENTE GLOBAL DE TRANSMISIÓN DE CALOR A TRAVÉS DE LA ENVOLVENTE "K" (APARTADO 3.1.1.3 Y 3.1.1.4- HE1) -SEGÚN VALORES ORIENTATIVOS DE TRANSMITANCIA ESPECIFICADOS EN EL ANEJO E DEL DB-HE (V. Dic 2019)-
PROVINCIA | ALTURA DE LA LOCALIDAD (m) | ZONA CLIMÁTICA | TRANSMITANCIA TÉRMICA RECOMENDADA EN FACHADAS UM (W/m²∙K) | TIPOLOGÍA DE FACHADA (CÓDIGO SEGÚN CATÁLOGO DE ELEMENTOS CONSTRUCTIVOS DEL CTE) Ver Hoja 3 | ESPESOR RECOMENDADO PARA EL CUMPLIMIENTO CON GRAFIPOL TR-29 (cm) | ESPESOR RECOMENDADO PARA EL CUMPLIMIENTO CON GRAFIPOL TR-30 (cm) | ESPESOR RECOMENDADO PARA EL CUMPLIMIENTO CON GRAFIPOL TR-31 (cm) | ESPESOR RECOMENDADO PARA EL CUMPLIMIENTO CON GRAFIPOL TR-32 (cm)
ALICANTE | 1 | B4 | 0.38 | F 1.1 | 7 | 7 | 7 | 7
Fecha de actualización: noviembre 2022 | [7 empty] | © Pablo Palma Sellés

## 3.DETALLE TIPOLOGÍA FACHADAS
| Fecha de actualización: noviembre 2022 |  | © Pablo Palma Sellés
DETALLE TIPOLOGÍAS DE FACHADAS CONSIDERADAS PARA EL CÁLCULO (según Catálogo de Elementos Constructivos del CTE)
CÓDIGO SEGÚN CATÁLOGO DE ELEMENTOS CONSTRUCTIVOS DEL CTE | TIPOLOGÍA DE FACHADA | DETALLE SECCIÓN CONSTRUCTIVA (mm) | COMPONENTES SECCIÓN CONSTRUCTIVA (de exterior a interior)
F 1.1 | FÁBRICA VISTA DE LADRILLO CERÁMICO 1/2 PIE, SIN CÁMARA DE AIRE, CON TRASDOSADO CERÁMICO (AISLAMIENTO POR EL INTERIOR) |  | FÁBRICA DE LADRILLO CERÁMICO CARAVISTA 1/2 PIE + REV. MORTERO INT.+ AISLAMIENTO TÉRMICO + FÁBRICA LADRILLO HUECO + REVESTIMIENTO INTERIOR
F 1.2 | FÁBRICA VISTA DE LADRILLO CERÁMICO 1/2 PIE, CON CÁMARA DE AIRE NO VENTILADA, CON TRASDOSADO CERÁMICO (AISLAMIENTO POR EL INTERIOR) |  | FÁBRICA DE LADRILLO CERÁMICO CARAVISTA 1/2 PIE + REV. MORTERO INT.+ CÁMARA DE AIRE NO VENTILADA + AISLAMIENTO TÉRMICO + FÁBRICA LADRILLO HUECO + REVESTIMIENTO INTERIOR
F 1.3 | FÁBRICA VISTA DE LADRILLO CERÁMICO 1/2 PIE, SIN CÁMARA DE AIRE, CON TRASDOSADO DE PLACA DE YESO LAMINADO (AISLAMIENTO POR EL INTERIOR) |  | FÁBRICA DE LADRILLO CERÁMICO CARAVISTA 1/2 PIE + REV. MORTERO INT. + AISLAMIENTO TÉRMICO + PLACA DE YESO LAMINADO
F 1.4 | FÁBRICA VISTA DE LADRILLO CERÁMICO 1/2 PIE, CON SEPARACIÓN DE 10 MM, CON TRASDOSADO DE PLACA DE YESO LAMINADO (AISLAMIENTO POR EL INTERIOR) |  | FÁBRICA DE LADRILLO CERÁMICO CARAVISTA 1/2 PIE + REV. MORTERO INT. + SEPARACIÓN DE 10 MM + AISLAMIENTO TÉRMICO + PLACA DE YESO LAMINADO
F 1.5 | FÁBRICA VISTA DE LADRILLO CERÁMICO 1 PIE, SIN CÁMARA DE AIRE, CON TRASDOSADO CERÁMICO (AISLAMIENTO POR EL INTERIOR) |  | FÁBRICA DE LADRILLO CERÁMICO CARAVISTA 1 PIE + AISLAMIENTO TÉRMICO + FÁBRICA LADRILLO HUECO + REVESTIMIENTO INTERIOR
F 1.6 | FÁBRICA VISTA DE LADRILLO CERÁMICO 1/2 PIE, CON CÁMARA DE AIRE NO VENTILADA, CON TRASDOSADO CERÁMICO (AISLAMIENTO POR EL INTERIOR) |  | FÁBRICA DE LADRILLO CERÁMICO CARAVISTA 1 PIE + CÁMARA DE AIRE NO VENTILADA + AISLAMIENTO TÉRMICO + FÁBRICA LADRILLO HUECO + REVESTIMIENTO INTERIOR
F 1.7 | FÁBRICA VISTA DE LADRILLO CERÁMICO 1/2 PIE, SIN CÁMARA DE AIRE, CON TRASDOSADO DE PLACA DE YESO LAMINADO (AISLAMIENTO POR EL INTERIOR) |  | FÁBRICA DE LADRILLO CERÁMICO CARAVISTA 1 PIE + AISLAMIENTO TÉRMICO + PLACA DE YESO LAMINADO
F 1.8 | FÁBRICA VISTA DE LADRILLO CERÁMICO 1/2 PIE, CON SEPARACIÓN DE 10 MM, CON TRASDOSADO DE PLACA DE YESO LAMINADO (AISLAMIENTO POR EL INTERIOR) |  | FÁBRICA DE LADRILLO CERÁMICO CARAVISTA 1 PIE + AISLAMIENTO TÉRMICO + PLACA DE YESO LAMINADO
F 2.1 | FÁBRICA VISTA DE LADRILLO CERÁMICO 1/2 PIE, CON CÁMARA DE AIRE VENTILADA, CON TRASDOSADO CERÁMICO (AISLAMIENTO POR EL INTERIOR) |  | FÁBRICA DE LADRILLO CERÁMICO 1/2 PIE + CÁMARA DE AIRE VENTILADA + AISLAMIENTO TÉRMICO + FÁBRICA LADRILLO HUECO + REVESTIMIENTO INTERIOR
F 2.2 | FÁBRICA VISTA DE LADRILLO CERÁMICO 1/2 PIE, CON CÁMARA DE AIRE VENTILADA, CON TRASDOSADO DE PLACA DE YESO LAMINADO (AISLAMIENTO POR EL INTERIOR) |  | FÁBRICA DE LADRILLO CERÁMICO CARAVISTA 1 PIE + CÁMARA DE AIRE VENTILADA + PANEL IMPERMEABLE + AISLAMIENTO TÉRMICO + PLACA DE YESO LAMINADO
F 3.1 | FÁBRICA CON REVESTIMIENTO CONTINUO DE LADRILLO CERÁMICO 1/2 PIE, SIN CÁMARA DE AIRE, CON TRASDOSADO CERÁMICO (AISLAMIENTO POR EL INTERIOR) |  | REVESTIMIENTO EXTERIOR CONTINUO + FÁBRICA DE LADRILLO CERÁMICO PARA REVESTIR 1/2 PIE + AISLAMIENTO TÉRMICO + FÁBRICA LADRILLO HUECO + REVESTIMIENTO INTERIOR
F 3.2 | FÁBRICA CON REVESTIMIENTO CONTINUO DE LADRILLO CERÁMICO 1/2 PIE, CON CÁMARA DE AIRE NO VENTILADA, CON TRASDOSADO CERÁMICO (AISLAMIENTO POR EL INTERIOR) |  | REVESTIMIENTO EXTERIOR CONTINUO + FÁBRICA DE LADRILLO CERÁMICO PARA REVESTIR 1/2 PIE + CÁMARA DE AIRE NO VENTILADA + AISL. TÉRMICO + FÁBRICA LADRILLO HUECO + REVESTIMIENTO INTERIOR
F 3.3 | FÁBRICA CON REVESTIMIENTO CONTINUO DE LADRILLO CERÁMICO 1/2 PIE, SIN CÁMARA DE AIRE, CON TRASDOSADO DE PLACA DE YESO LAMINADO (AISLAMIENTO POR EL INTERIOR) |  | REVESTIMIENTO EXTERIOR CONTINUO + FÁBRICA DE LADRILLO CERÁMICO PARA REVESTIR 1/2 PIE + AISLAMIENTO TÉRMICO + PLACA DE YESO LAMINADO
F 3.4 | FÁBRICA CON REVESTIMIENTO CONTINUO DE LADRILLO CERÁMICO 1/2 PIE, CON SEPARACIÓN DE 10 MM, CON TRASDOSADO DE PLACA DE YESO LAMINADO (AISLAMIENTO POR EL INTERIOR) |  | REVESTIMIENTO EXTERIOR CONTINUO + FÁBRICA DE LADRILLO CERÁMICO PARA REVESTIR 1/2 PIE+ SEPARACIÓN DE 10 MM + AISLAMIENTO TÉRMICO + PLACA DE YESO LAMINADO
F 3.5 | FÁBRICA CON REVESTIMIENTO CONTINUO DE LADRILLO CERÁMICO 1 PIE, SIN CÁMARA DE AIRE, CON TRASDOSADO CERÁMICO (AISLAMIENTO POR EL INTERIOR) |  | REVESTIMIENTO EXTERIOR CONTINUO + FÁBRICA DE LADRILLO CERÁMICO PARA REVESTIR 1 PIE + AISL. TÉRMICO + FÁBRICA LADRILLO HUECO + REVESTIMIENTO INTERIOR
F 3.6 | FÁBRICA CON REVESTIMIENTO CONTINUO DE LADRILLO CERÁMICO 1 PIE, CON CÁMARA DE AIRE NO VENTILADA, CON TRASDOSADO CERÁMICO (AISLAMIENTO POR EL INTERIOR) |  | REVESTIMIENTO EXTERIOR CONTINUO + FÁBRICA DE LADRILLO CERÁMICO PARA REVESTIR 1/2 PIE + CÁMARA DE AIRE NO VENTILADA + AISL. TÉRMICO + FÁBRICA LADRILLO HUECO + REVESTIMIENTO INTERIOR
F 3.7 | FÁBRICA CON REVESTIMIENTO CONTINUO DE LADRILLO CERÁMICO 1 PIE, SIN CÁMARA DE AIRE, CON TRASDOSADO DE PLACA DE YESO LAMINADO (AISLAMIENTO POR EL INTERIOR) |  | REVESTIMIENTO EXTERIOR CONTINUO + FÁBRICA DE LADRILLO CERÁMICO PARA REVESTIR 1/2 PIE + AISL. TÉRMICO + PLACA DE YESO LAMINADO
F 3.8 | FÁBRICA CON REVESTIMIENTO CONTINUO DE LADRILLO CERÁMICO 1 PIE, CON SEPARACIÓN DE 10 MM, CON TRASDOSADO DE PLACA DE YESO LAMINADO (AISLAMIENTO POR EL INTERIOR) |  | REVESTIMIENTO EXTERIOR CONTINUO + FÁBRICA DE LADRILLO CERÁMICO PARA REVESTIR 1/2 PIE + SEPARACIÓN DE 10 MM + AISL. TÉRMICO + PLACA DE YESO LAMINADO
F 3.21 | FÁBRICA CON REVESTIMIENTO CONTINUO DE BLOQUE CERÁMICO DE 14 CM, SIN CÁMARA DE AIRE, CON TRASDOSADO CERÁMICO (AISLAMIENTO POR EL INTERIOR) |  | REVESTIMIENTO EXTERIOR CONTINUO + FÁBRICA DE TERMOARCILLA 14 + AISLAMIENTO TÉRMICO + FÁBRICA DE LADRILLO HUECO + REVESTIMIENTO INTERIOR
F 3.22 | FÁBRICA CON REVESTIMIENTO CONTINUO DE BLOQUE CERÁMICO DE 14 CM, CON CÁMARA DE AIRE NO VENTILADA, CON TRASDOSADO CERÁMICO (AISLAMIENTO POR EL INTERIOR) |  | REVESTIMIENTO EXTERIOR CONTINUO + FÁBRICA DE TERMOARCILLA 14 + CÁMARA DE AIRE NO VENTILADA + AISLAMIENTO TÉRMICO + FÁBRICA DE LADRILLO HUECO + REVESTIMIENTO INTERIOR
F 3.23 | FÁBRICA CON REVESTIMIENTO CONTINUO DE BLOQUE CERÁMICO 14, SIN CÁMARA DE AIRE, CON TRASDOSADO DE PLACA DE YESO LAMINADO (AISLAMIENTO POR EL INTERIOR) |  | REVESTIMIENTO EXTERIOR CONTINUO + FÁBRICA DE TERMOARCILLA 14 + AISLAMIENTO TÉRMICO + PLACA DE YESO LAMINADO
F 3.24 | FÁBRICA CON REVESTIMIENTO CONTINUO DE BLOQUE CERÁMICO DE 14 CM, CON SEPARACIÓN 10 MM, CON TRASDOSADO DE PLACA DE YESO (AISLAMIENTO POR EL INTERIOR) |  | REVESTIMIENTO EXTERIOR CONTINUO + FÁBRICA DE TERMOARCILLA 14 + SEPARACIÓN DE 10 MM + AISLAMIENTO TÉRMICO + PLACA DE YESO LAMINADO
F 3.25 | FÁBRICA CON REVESTIMIENTO CONTINUO DE BLOQUE CERÁMICO 24, SIN CÁMARA DE AIRE, CON TRASDOSADO CERÁMICO (AISLAMIENTO POR EL INTERIOR) |  | REVESTIMIENTO EXTERIOR CONTINUO + FÁBRICA DE TERMOARCILLA 24 + AISLAMIENTO TÉRMICO + FÁBRICA DE LADRILLO HUECO + REVESTIMIENTO INTERIOR
F 3.26 | FÁBRICA CON REVESTIMIENTO CONTINUO DE BLOQUE CERÁMICO DE 24 CM, CON CÁMARA DE AIRE NO VENTILADA, CON TRASDOSADO CERÁMICO (AISLAMIENTO POR EL INTERIOR) |  | REVESTIMIENTO EXTERIOR CONTINUO + FÁBRICA DE TERMOARCILLA 24 + CÁMARA DE AIRE NO VENTILADA + AISLAMIENTO TÉRMICO + FÁBRICA DE LADRILLO HUECO + REVESTIMIENTO INTERIOR
F 3.27 | FÁBRICA CON REVESTIMIENTO CONTINUO DE BLOQUE CERÁMICO DE 24 CM, SIN CÁMARA DE AIRE, CON TRASDOSADO DE PLACA DE YESO LAMINADO (AISLAMIENTO POR EL INTERIOR) |  | REVESTIMIENTO EXTERIOR CONTINUO + FÁBRICA DE TERMOARCILLA 24 + AISLAMIENTO TÉRMICO + PLACA DE YESO LAMINADO
F 3.28 | FÁBRICA CON REVESTIMIENTO CONTINUO DE BLOQUE CERÁMICO DE 24 CM, CON SEPARACIÓN 10 MM, CON TRASDOSADO DE PLACA DE YESO LAMINADO (AISLAMIENTO POR EL INTERIOR) |  | REVESTIMIENTO EXTERIOR CONTINUO + FÁBRICA DE TERMOARCILLA 24 + SEPARACIÓN 10 MM + AISLAMIENTO TÉRMICO + PLACA DE YESO LAMINADO
F 4.1 | FÁBRICA CON REVESTIMIENTO CONTINUO DE LADRILLO CERÁMICO 1/2 PIE, (AISLAMIENTO POR EL EXTERIOR) |  | REVESTIMIENTO EXTERIOR CONTINUO + AISLAMIENTO TÉRMICO + FÁBRICA DE LADRILLO CERÁMICO 1/2 PIE + REVESTIMIENTO INTERIOR
F 4.2 | FÁBRICA CON REVESTIMIENTO CONTINUO DE LADRILLO CERÁMICO 1 PIE, (AISLAMIENTO POR EL EXTERIOR) |  | REVESTIMIENTO EXTERIOR CONTINUO + AISLAMIENTO TÉRMICO + FÁBRICA DE LADRILLO CERÁMICO 1 PIE + REVESTIMIENTO INTERIOR
F 4.5 | FÁBRICA CON REVESTIMIENTO CONTINUO DE BLOQUE CERÁMICO DE 14 CM, (AISLAMIENTO POR EL EXTERIOR) |  | REVESTIMIENTO EXTERIOR CONTINUO + AISLAMIENTO TÉRMICO + FÁBRICA TERMOARCILLA 14 + REVESTIMIENTO INTERIOR
F 4.6 | FÁBRICA CON REVESTIMIENTO CONTINUO DE BLOQUE CERÁMICO DE 24 CM, (AISLAMIENTO POR EL EXTERIOR) |  | REVESTIMIENTO EXTERIOR CONTINUO + AISLAMIENTO TÉRMICO + FÁBRICA TERMOARCILLA 24 + REVESTIMIENTO INTERIOR
F 5.1 | FÁBRICA CON REVESTIMIENTO CONTINUO DE LADRILLO CERÁMICO 1/2 PIE, CON CÁMARA DE AIRE VENTILADA, CON TRASDOSADO CERÁMICO (AISLAMIENTO POR EL INTERIOR) |  | REVESTIMIENTO EXTERIOR CONTINUO + FÁBRICA DE LADRILLO CERÁMICO PARA REVESTIR 1/2 PIE + CÁMARA DE AIRE VENTILADA + AISLAMIENTO TÉRMICO + FÁBRICA LADRILLO HUECO + REVESTIMIENTO INTERIOR
F 5.2 | FÁBRICA CON REVESTIMIENTO CONTINUO DE LADRILLO CERÁMICO 1/2 PIE, CON CÁMARA DE AIRE VENTILADA, CON TRASDOSADO DE PLACA DE YESO LAMINADO (AISLAMIENTO POR EL INTERIOR) |  | REVESTIMIENTO EXTERIOR CONTINUO + FÁBRICA DE LADRILLO CERÁMICO PARA REVESTIR 1/2 PIE + CÁMARA DE AIRE VENTILADA + PANEL IMPERMEABLE + AISLAMIENTO TÉRMICO + PLACA DE YESO LAMINADO
F 6.1 | FÁBRICA CON REVESTIMIENTO DISCONTINUO DE LADRILLO CERÁMICO 1/2 PIE, SIN CÁMARA DE AIRE, CON TRASDOSADO CERÁMICO (AISLAMIENTO POR EL INTERIOR) |  | REVESTIMIENTO EXTERIOR DISCONTINUO + FÁBRICA DE LADRILLO CERÁMICO 1/2 PIE + AISLAMIENTO TÉRMICO + FÁBRICA DE LADRILLO HUECO + REVESTIMIENTO INTERIOR
F 6.2 | FÁBRICA CON REVESTIMIENTO DISCONTINUO DE LADRILLO CERÁMICO 1/2 PIE, CON CÁMARA DE AIRE NO VENTILADA, CON TRASDOSADO CERÁMICO (AISLAMIENTO POR EL INTERIOR) |  | REVESTIMIENTO EXTERIOR DISCONTINUO + FÁBRICA DE LADRILLO CERÁMICO 1/2 PIE + CÁMARA DE AIRE NO VENTILADA + AISLAMIENTO TÉRMICO + FÁBRICA DE LADRILLO HUECO + REVESTIMIENTO INTERIOR
F 6.3 | FÁBRICA CON REVESTIMIENTO DISCONTINUO DE LADRILLO CERÁMICO 1/2 PIE, SIN CÁMARA DE AIRE, CON TRASDOSADO DE PLACA DE YESO LAMINADO (AISLAMIENTO POR EL INTERIOR) |  | REVESTIMIENTO EXTERIOR DISCONTINUO + FÁBRICA DE LADRILLO CERÁMICO 1/2 PIE + AISLAMIENTO TÉRMICO + PLACA DE YESO LAMINADO
F 6.4 | FÁBRICA CON REVESTIMIENTO DISCONTINUO DE LADRILLO CERÁMICO 1/2 PIE, CON SEPARACIÓN DE 10 MM, CON TRASDOSADO DE PLACA DE YESO LAMINADO (AISLAMIENTO POR EL INTERIOR) |  | REVESTIMIENTO EXTERIOR DISCONTINUO + FÁBRICA DE LADRILLO CERÁMICO 1/2 PIE + SEPARACIÓN DE 10 MM + AISLAMIENTO TÉRMICO + PLACA DE YESO LAMINADO
F 6.5 | FÁBRICA CON REVESTIMIENTO DISCONTINUO DE LADRILLO CERÁMICO 1 PIE, SIN CÁMARA DE AIRE, CON TRASDOSADO CERÁMICO (AISLAMIENTO POR EL INTERIOR) |  | REVESTIMIENTO EXTERIOR DISCONTINUO + FÁBRICA DE LADRILLO CERÁMICO 1 PIE + AISLAMIENTO TÉRMICO + FÁBRICA DE LADRILLO HUECO + REVESTIMIENTO INTERIOR
F 6.6 | FÁBRICA CON REVESTIMIENTO DISCONTINUO DE LADRILLO CERÁMICO 1 PIE, CON CÁMARA DE AIRE NO VENTILADA, CON TRASDOSADO CERÁMICO (AISLAMIENTO POR EL INTERIOR) |  | REVESTIMIENTO EXTERIOR DISCONTINUO + FÁBRICA DE LADRILLO CERÁMICO 1 PIE + CÁMARA DE AIRE NO VENTILADA + AISLAMIENTO TÉRMICO + FÁBRICA DE LADRILLO HUECO + REVESTIMIENTO INTERIOR
F 6.7 | FÁBRICA CON REVESTIMIENTO DISCONTINUO DE LADRILLO CERÁMICO 1 PIE, SIN CÁMARA DE AIRE, CON TRASDOSADO DE PLACA DE YESO LAMINADO (AISLAMIENTO POR EL INTERIOR) |  | REVESTIMIENTO EXTERIOR DISCONTINUO + FÁBRICA DE LADRILLO CERÁMICO 1 PIE + AISLAMIENTO TÉRMICO + PLACA DE YESO LAMINADO
F 6.8 | FÁBRICA CON REVESTIMIENTO DISCONTINUO DE LADRILLO CERÁMICO 1 PIE, CON SEPARACIÓN DE 10 MM, CON TRASDOSADO DE PLACA DE YESO LAMINADO (AISLAMIENTO POR EL INTERIOR) |  | REVESTIMIENTO EXTERIOR DISCONTINUO + FÁBRICA DE LADRILLO CERÁMICO 1 PIE + SEPARACIÓN DE 10 MM + AISLAMIENTO TÉRMICO + PLACA DE YESO LAMINADO
F 6.21 | FÁBRICA CON REVESTIMIENTO DISCONTINUO DE BLOQUE CERÁMICO DE 14 CM, SIN CÁMARA DE AIRE, CON TRASDOSADO CERÁMICO (AISLAMIENTO POR EL INTERIOR) |  | REVESTIMIENTO EXTERIOR DISCONTINUO + FÁBRICA DE TERMOARCILLA 14 + AISLAMIENTO TÉRMICO + FÁBRICA DE LADRILLO HUECO + REVESTIMIENTO INTERIOR
F 6.22 | FÁBRICA CON REVESTIMIENTO DISCONTINUO DE BLOQUE CERÁMICO DE 14 CM, CON CÁMARA DE AIRE NO VENTILADA, CON TRASDOSADO CERÁMICO (AISLAMIENTO POR EL INTERIOR) |  | REVESTIMIENTO EXTERIOR DISCONTINUO + FÁBRICA DE TERMOARCILLA 14 + CÁMARA DE AIRE NO VENTILADA + AISLAMIENTO TÉRMICO + FÁBRICA DE LADRILLO HUECO + REVESTIMIENTO INTERIOR
F 6.23 | FÁBRICA CON REVESTIMIENTO DISCONTINUO DE BLOQUE CERÁMICO DE 14 CM, SIN CÁMARA DE AIRE, CON TRASDOSADO DE PLACA DE YESO LAMINADO (AISLAMIENTO POR EL INTERIOR) |  | REVESTIMIENTO EXTERIOR DISCONTINUO + FÁBRICA DE TERMOARCILLA 14 + AISLAMIENTO TÉRMICO + PLACA DE YESO LAMINADO
F 6.24 | FÁBRICA CON REVESTIMIENTO DISCONTINUO DE BLOQUE CERÁMICO DE 14 CM, CON SEPARACIÓN DE 10 MM, CON TRASDOSADO DE PLACA DE YESO LAMINADO (AISLAMIENTO POR EL INTERIOR) |  | REVESTIMIENTO EXTERIOR DISCONTINUO + FÁBRICA DE TERMOARCILLA 14 + SEPARACIÓN DE 10 MM + AISLAMIENTO TÉRMICO + PLACA DE YESO LAMINADO
F 6.25 | FÁBRICA CON REVESTIMIENTO DISCONTINUO DE BLOQUE CERÁMICO DE 24 CM, SIN CÁMARA DE AIRE, CON TRASDOSADO CERÁMICO (AISLAMIENTO POR EL INTERIOR) |  | REVESTIMIENTO EXTERIOR DISCONTINUO + FÁBRICA DE TERMOARCILLA 24 + AISLAMIENTO TÉRMICO + FÁBRICA DE LADRILLO HUECO + REVESTIMIENTO INTERIOR
F 6.26 | FÁBRICA CON REVESTIMIENTO DISCONTINUO DE BLOQUE CERÁMICO DE 24 CM, CON CÁMARA DE AIRE NO VENTILADA, CON TRASDOSADO CERÁMICO (AISLAMIENTO POR EL INTERIOR) |  | REVESTIMIENTO EXTERIOR DISCONTINUO + FÁBRICA DE TERMOARCILLA 24 + CÁMARA DE AIRE NO VENTILADA + AISLAMIENTO TÉRMICO + FÁBRICA DE LADRILLO HUECO + REVESTIMIENTO INTERIOR
F 6.27 | FÁBRICA CON REVESTIMIENTO DISCONTINUO DE BLOQUE CERÁMICO DE 24 CM, SIN CÁMARA DE AIRE, CON TRASDOSADO DE PLACA DE YESO LAMINADO (AISLAMIENTO POR EL INTERIOR) |  | REVESTIMIENTO EXTERIOR DISCONTINUO + FÁBRICA DE TERMOARCILLA 24 + AISLAMIENTO TÉRMICO + PLACA DE YESO LAMINADO
F 6.28 | FÁBRICA CON REVESTIMIENTO DISCONTINUO DE BLOQUE CERÁMICO DE 24 CM, CON SEPARACIÓN DE 10 MM, CON TRASDOSADO DE PLACA DE YESO LAMINADO (AISLAMIENTO POR EL INTERIOR) |  | REVESTIMIENTO EXTERIOR DISCONTINUO + FÁBRICA DE TERMOARCILLA 24 + SEPARACIÓN DE 10 MM + AISLAMIENTO TÉRMICO + PLACA DE YESO LAMINADO
F 7.1 | FÁBRICA CON REVESTIMIENTO DISCONTINUO DE LADRILLO CERÁMICO 1/2 PIE, CON CÁMARA DE AIRE VENTILADA INTERIOR, CON TRASDOSADO CERÁMICO (AISLAMIENTO POR EL INTERIOR) |  | REVESTIMIENTO EXTERIOR DISCONTINUO + FÁBRICA DE LADRILLO CERÁMICO 1/2 PIE + CÁMARA DE AIRE VENTILADA + AISLAMIENTO TÉRMICO + FÁBRICA DE LADRILLO HUECO + REVESTIMIENTO INTERIOR
F 7.2 | FÁBRICA CON REVESTIMIENTO DISCONTINUO DE LADRILLO CERÁMICO 1/2 PIE, CON CÁMARA DE AIRE VENTILADA INTERIOR, CON TRASDOSADO DE PLACA DE YESO LAMINADO (AISLAMIENTO POR EL INTERIOR) |  | REVESTIMIENTO EXTERIOR DISCONTINUO + FÁBRICA DE LADRILLO CERÁMICO 1/2 PIE + CÁMARA DE AIRE VENTILADA + PANEL IMPERMEABLE + AISLAMIENTO TÉRMICO + PLACA DE YESO LAMINADO
F 7.3 | FÁBRICA CON REVESTIMIENTO DISCONTINUO DE LADRILLO CERÁMICO 1/2 PIE, CON CÁMARA DE AIRE VENTILADA EXTERIOR, CON TRASDOSADO CERÁMICO (AISLAMIENTO POR EL INTERIOR) |  | REVESTIMIENTO EXTERIOR DISCONTINUO + CÁMARA DE AIRE VENTIADA + FÁBRICA DE LADRILLO CERÁMICO 1/2 PIE + AISLAMIENTO TÉRMICO + FÁBRICA DE LADRILLO HUECO + REVESTIMIENTO INTERIOR
F 7.4 | FÁBRICA CON REVESTIMIENTO DISCONTINUO DE LADRILLO CERÁMICO 1/2 PIE, CON CÁMARA DE AIRE VENTILADA EXTERIOR, CON TRASDOSADO DE PLACA DE YESO LAMINADO (AISLAMIENTO POR EL INTERIOR) |  | REVESTIMIENTO EXTERIOR DISCONTINUO + CÁMARA DE AIRE VENTILADA + FÁBRICA DE LADRILLO CERÁMICO 1/2 PIE + AISLAMIENTO TÉRMICO + PLACA DE YESO LAMINADO
F 7.11 | FÁBRICA CON REVESTIMIENTO DISCONTINUO DE BLOQUE CERÁMICO DE 14 CM, CON CÁMARA DE AIRE VENTILADA EXTERIOR, CON TRASDOSADO CERÁMICO (AISLAMIENTO POR EL INTERIOR) |  | REVESTIMIENTO EXTERIOR DISCONTINUO + CÁMARA DE AIRE VENTILADA + FÁBRICA DE TERMOARCILLA 14 + AISLAMIENTO TÉRMICO + FÁBRICA DE LADRILLO HUECO + REVESTIMIENTO INTERIOR
F 7.12 | FÁBRICA CON REVESTIMIENTO CONTINUO DE BLOQUE CERÁMICO DE 14 CM, CON CÁMARA DE AIRE VENTILADA EXTERIOR, CON TRASDOSADO DE PLACA DE YESO LAMINADO (AISLAMIENTO POR EL INTERIOR) |  | REVESTIMIENTO EXTERIOR CONTINUO + CÁMARA DE AIRE VENTILADA + FÁBRICA DE TERMOARCILLA 14 + AISLAMIENTO TÉRMICO + PLACA DE YESO LAMINADO
F 8.1 | FÁBRICA CON REVESTIMIENTO DISCONTINUO DE LADRILLO CERÁMICO 1/2 PIE, CON CÁMARA DE AIRE VENTILADA EXTERIOR, (AISLAMIENTO POR EL EXTERIOR) |  | REVESTIMIENTO EXTERIOR DISCONTINUO + CÁMARA DE AIRE VENTILADA + AISLAMIENTO TÉRMICO + FÁBRICA DE LADRILLO CERÁMICO 1/2 PIE + REVESTIMIENTO INTERIOR
F 8.3 | FÁBRICA CON REVESTIMIENTO DISCONTINUO DE BLOQUE CERÁMICO DE 14 CM, CON CÁMARA DE AIRE VENTILADA EXTERIOR, (AISLAMIENTO POR EL EXTERIOR) |  | REVESTIMIENTO EXTERIOR DISCONTINUO + CÁMARA DE AIRE VENTILADA + AISLAMIENTO TÉRMICO + FÁBRICA DE BLOQUE CERÁMICO DE 14 CM + REVESTIMIENTO INTERIOR
F 10.1 | FACHADA LIGERA, CON CÁMARA DE AIRE VENTILADA, CON TRASDOSADO DE PLACA DE YESO LAMINADO CON ENTRAMADO DE 48 (AISLAMIENTO POR EL INTERIOR) |  | REVESTIMIENTO EXTERIOR DISCONTINUO + CÁMARA DE AIRE VENTILADA + PANEL IMPERMEABLE + AISLAMIENTO TÉRMICO + PLACA DE YESO LAMINADO
F 10.2 | FACHADA LIGERA, CON CÁMARA DE AIRE VENTILADA, CON TRASDOSADO DE PLACA DE YESO LAMINADO CON ENTRAMADO AUTOPORTANTE DE 70 (AISLAMIENTO POR EL INTERIOR) |  | REVESTIMIENTO EXTERIOR DISCONTINUO + CÁMARA DE AIRE VENTILADA + PANEL IMPERMEABLE + AISLAMIENTO TÉRMICO + PLACA DE YESO LAMINADO
F 10.3 | FACHADA LIGERA, CON CÁMARA DE AIRE VENTILADA, CON TRASDOSADO DE PLACA DE YESO LAMINADO CON ENTRAMADO AUTOPORTANTE DE 100 (AISLAMIENTO POR EL INTERIOR) |  | REVESTIMIENTO EXTERIOR DISCONTINUO + CÁMARA DE AIRE VENTILADA + PANEL IMPERMEABLE + AISLAMIENTO TÉRMICO + PLACA DE YESO LAMINADO
F 10.4 | FACHADA LIGERA, CON CÁMARA DE AIRE VENTILADA, CON TRASDOSADO DE PLACA DE YESO LAMINADO CON ENTRAMADO AUTOPORTANTE DE 48 (AISLAMIENTO POR EL EXTERIOR) |  | REVESTIMIENTO EXTERIOR DISCONTINUO + CÁMARA DE AIRE VENTILADA + AISLAMIENTO TÉRMICO + PANEL IMPERMEABLE + CÁMARA INTERIOR NO VENTILADA + PLACA DE YESO LAMINADO
F 10.5 | FACHADA LIGERA, CON CÁMARA DE AIRE VENTILADA, CON TRASDOSADO DE PLACA DE YESO LAMINADO CON ENTRAMADO AUTOPORTANTE DE 70 (AISLAMIENTO POR EL EXTERIOR) |  | REVESTIMIENTO EXTERIOR DISCONTINUO + CÁMARA DE AIRE VENTILADA + AISLAMIENTO TÉRMICO + PANEL IMPERMEABLE + CÁMARA INTERIOR NO VENTILADA + PLACA DE YESO LAMINADO

## 4.CONDICIONES DE CÁLCULO
CONDICIONES DE APLICACIÓN - DATOS CONSIDERADOS PARA EL CÁLCULO | [9 empty] | AISLAMIENTOS CONSIDERADOS PARA EL CÁLCULO
VALORES DE TRANSMITANCIA TÉRMICA RECOMENDADA PARA FACHADAS CONSIDERADOS SEGÚN: ANEJO E - DB-HE AHORRO DE ENERGÍA (V.Dic.2019): VALORES ORIENTATIVOS DE TRANSMITANCIA | [7 empty] | DENOMINACIÓN COMERCIAL | TIPOLOGÍA | DESCRIPCIÓN | CONDUCTIVIDAD TÉRMICA (λ) (W/m∙K) | IMAGEN DEL PRODUCTO | ENLACE PARA DESCARGA DE LA FICHA TÉCNICA DEL PRODUCTO
Tabla a-Anejo E. Transmitancia térmica del elemento, U [W/M²k] *
[8 empty] | GRAFIPOL TR 29 | Poliestireno Expandido (EPS) | Planchas de EPS, cumpliendo especificaciones de la norma UNE-EN 13163, de color negro, con un proceso de transformación y materia prima específicos que lo dotan de mayor capacidad aislante a igual densidad que un EPS convencional. | 0.029 |  | http://www.grupovalero.com/productos/soluciones-constructivas/aislamientos/grafipol-tr-29/
EDIFICIOS NUEVOS Y AMPLIACIONES DE EDIFICIOS EXISTENTES |  | ZONA CLIMÁTICA DE INVIERNO
|  | α | A | B | C | D | E
Muros y suelos en contacto con el aire exterior, UM, US |  | 0.56 | 0.5 | 0.38 | 0.29 | 0.27 | 0.23
* La tabla a-Anejo E aporta valores orientativos de los parámetros característicos de la envolvente térmica que pueden resultar útiles para el predimensionado de soluciones constructivas de edificios de uso residencial privado, para el cumplimiento de las condiciones establecidas para el coeficiente global de transmisión de calor a través de la envolvente (apartado 3.1.1 - HE1)
[8 empty] | GRAFIPOL TR 30 | Poliestireno Expandido (EPS) | Planchas de EPS, cumpliendo especificaciones de la norma UNE-EN 13163, de color negro, con un proceso de transformación y materia prima específicos que lo dotan de mayor capacidad aislante a igual densidad que un EPS convencional. | 0.03 |  | http://www.grupovalero.com/productos/soluciones-constructivas/aislamientos/grafipol-tr-30/
VALORES DE TRANSMITANCIA TÉRMICA DE LOS ELEMENTOS CONSTRUCTIVOS (MENOS EL AISLAMIENTO TÉRMICO) CONSIDERADOS SEGÚN: CATÁLOGO DE ELEMENTOS CONSTRUCTIVOS DEL CTE - APARTADO 4.2: FACHADAS
[8 empty] | GRAFIPOL TR 31 | Poliestireno Expandido (EPS) | Planchas de EPS, cumpliendo especificaciones de la norma UNE-EN 13163, de color negro, con un proceso de transformación y materia prima específicos que lo dotan de mayor capacidad aislante a igual densidad que un EPS convencional. | 0.031 |  | http://www.grupovalero.com/productos/soluciones-constructivas/aislamientos/grafipol-tr-31/
CÓDIGO DEL ELEMENTO CONSTRUCTIVO (SEGÚN CATÁLOGO ELEM. CONST. CTE - AP.4.2) | TRANSMITANCIA TÉRMICA DEL ELEMENTO CONSTRUCTIVO (W/m²∙K) |  |  | RESISTENCIA TÉRMICA DEL CONJUNTO DEL ELEMENTO CONSTRUCTIVO MENOS EL AISLAMIENTO TÉRMICO (m²∙K/W)
F 1.1 | 1/(0,54+RAT) |  |  |  | 0.54
F 1.2 | 1/(0,71+RAT) |  |  |  | 0.71
F 1.3 | 1/(0,42+RAT) |  |  |  | 0.42
F 1.4 | 1/(0,57+RAT) |  |  |  | 0.57 |  |  | GRAFIPOL TR 32 | Poliestireno Expandido (EPS) | Planchas de EPS, cumpliendo especificaciones de la norma UNE-EN 13163, de color negro, con un proceso de transformación y materia prima específicos que lo dotan de mayor capacidad aislante a igual densidad que un EPS convencional. | 0.032 |  | http://grupovalero.com/productos/soluciones-constructivas/aislamientos/grafipol-tr-32/
F 1.5 | 1/(0,71+RAT) |  |  |  | 0.71
F 1.6 | 1/(0,88+RAT) |  |  |  | 0.88
F 1.7 | 1/(0,58+RAT) |  |  |  | 0.58
F 1.8 | 1/(0,73+RAT) |  |  |  | 0.73
F 2.1 | 1/(0,45+RAT) |  |  |  | 0.45
F 2.2 | 1/(0,36+RAT) |  |  |  | 0.36
F 3.1 | 1/(0,54+RAT) |  |  |  | 0.54
F 3.2 | 1/(0,71+RAT) |  |  |  | 0.71
F 3.3 | 1/(0,42+RAT) |  |  |  | 0.42 |  |  | Fecha de actualización: noviembre 2022
F 3.4 | 1/(0,57+RAT) |  |  |  | 0.57
F 3.5 | 1/(0,71+RAT) |  |  |  | 0.71 |  |  | © Pablo Palma Sellés
F 3.6 | 1/(0,88+RAT) |  |  |  | 0.88
F 3.7 | 1/(0,59+RAT) |  |  |  | 0.59
F 3.8 | 1/(0,74+RAT) |  |  |  | 0.74
F 3.21 | 1/(0,68+RAT) |  |  |  | 0.68
F 3.22 | 1/(0,85+RAT) |  |  |  | 0.85
F 3.23 | 1/(0,56+RAT) |  |  |  | 0.56
F 3.24 | 1/(0,71+RAT) |  |  |  | 0.71
F 3.25 | 1/(0,93+RAT) |  |  |  | 0.93
F 3.26 | 1/(1,10+RAT) |  |  |  | 1.1
F 3.27 | 1/(0,81+RAT) |  |  |  | 0.81
F 3.28 | 1/(0,96+RAT) |  |  |  | 0.96
F 4.1 | 1/(0,38+RAT) |  |  |  | 0.38
F 4.2 | 1/(0,55+RAT) |  |  |  | 0.55
F 4.5 | 1/(0,52+RAT) |  |  |  | 0.52
F 4.6 | 1/(0,77+RAT) |  |  |  | 0.77
F 5.1 | 1/(0,45+RAT) |  |  |  | 0.45
F 5.2 | 1/(0,36+RAT) |  |  |  | 0.36
F 6.1 | 1/(0,54+RAT) |  |  |  | 0.54
F 6.2 | 1/(0,71+RAT) |  |  |  | 0.71
F 6.3 | 1/(0,42+RAT) |  |  |  | 0.42
F 6.4 | 1/(0,57+RAT) |  |  |  | 0.57
F 6.5 | 1/(0,71+RAT) |  |  |  | 0.71
F 6.6 | 1/(0,88+RAT) |  |  |  | 0.88
F 6.7 | 1/(0,59+RAT) |  |  |  | 0.59
F 6.8 | 1/(0,74+RAT) |  |  |  | 0.74
F 6.21 | 1/(0,68+RAT) |  |  |  | 0.68
F 6.22 | 1/(0,85+RAT) |  |  |  | 0.85
F 6.23 | 1/(0,56+RAT) |  |  |  | 0.56
F 6.24 | 1/(0,71+RAT) |  |  |  | 0.71
F 6.25 | 1/(0,93+RAT) |  |  |  | 0.93
F 6.26 | 1/(1,10+RAT) |  |  |  | 1.1
F 6.27 | 1/(0,81+RAT) |  |  |  | 0.81
F 6.28 | 1/(0,96+RAT) |  |  |  | 0.96
F 7.1 | 1/(0,45+RAT) |  |  |  | 0.45
F 7.2 | 1/(0,36+RAT) |  |  |  | 0.36
F 7.3 | 1/(0,63+RAT) |  |  |  | 0.63
F 7.4 | 1/(0,50+RAT) |  |  |  | 0.5
F 7.11 | 1/(0,77+RAT) |  |  |  | 0.77
F 7.12 | 1/(0,64+RAT) |  |  |  | 0.64
F 8.1 | 1/(0,47+RAT) |  |  |  | 0.47
F 8.3 | 1/(0,61+RAT) |  |  |  | 0.61
F 10.1 | 1/(0,36+RAT) |  |  |  | 0.36
F 10.2 | 1/(0,36+RAT) |  |  |  | 0.36
F 10.3 | 1/(0,36+RAT) |  |  |  | 0.36
F 10.4 | 1/(0,54+RAT) |  |  |  | 0.54
F 10.5 | 1/(0,54+RAT) |  |  |  | 0.54

## 5.BD ZONAS CLIMÁTICAS
PROVINCIA | 5000 | 1350 | 1300 | 1250 | 1200 | 1150 | 1100 | 1050 | 1000 | 950 | 900 | 850 | 800 | 750 | 700 | 650 | 600 | 550 | 500 | 450 | 400 | 350 | 300 | 250 | 200 | 150 | 100 | 50
ÁLAVA | E1 | E1 | E1 | E1 | E1 | E1 | E1 | E1 | E1 | E1 | E1 | E1 | E1 | E1 | E1 | E1 | D1 | D1 | D1 | D1 | D1 | D1 | D1 | D1 | D1 | D1 | D1 | D1
ALBACETE | E1 | E1 | E1 | E1 | E1 | E1 | E1 | E1 | E1 | D3 | D3 | D3 | D3 | D3 | D3 | D3 | D3 | D3 | D3 | C3 | C3 | C3 | C3 | C3 | C3 | C3 | C3 | C3
ALICANTE | D3 | D3 | D3 | D3 | D3 | D3 | D3 | D3 | D3 | D3 | D3 | D3 | D3 | D3 | C3 | C3 | C3 | C3 | C3 | C3 | C3 | C3 | C3 | B4 | B4 | B4 | B4 | B4
ALMERÍA | D3 | D3 | D3 | D3 | D3 | D3 | D3 | D3 | D3 | D3 | D3 | D3 | C3 | C3 | C3 | C3 | C3 | C3 | C3 | C3 | B3 | B3 | B3 | B4 | B4 | B4 | A4 | A4
ASTURIAS | E1 | E1 | E1 | E1 | E1 | E1 | E1 | E1 | E1 | E1 | E1 | E1 | E1 | E1 | E1 | E1 | E1 | D1 | D1 | D1 | D1 | D1 | D1 | D1 | D1 | D1 | D1 | C1
ÁVILA | E1 | E1 | E1 | E1 | E1 | E1 | E1 | E1 | E1 | E1 | E1 | D1 | D1 | D1 | D1 | D1 | D1 | D2 | D2 | D2 | D2 | D2 | D2 | D2 | D2 | D2 | D2 | D2
BADAJOZ | D3 | D3 | D3 | D3 | D3 | D3 | D3 | D3 | D3 | D3 | D3 | D3 | D3 | D3 | D3 | D3 | D3 | D3 | D3 | C3 | C4 | C4 | C4 | C4 | C4 | C4 | C4 | C4
BALEARES | C3 | C3 | C3 | C3 | C3 | C3 | C3 | C3 | C3 | C3 | C3 | C3 | C3 | C3 | C3 | C3 | C3 | C3 | C3 | C3 | C3 | C3 | C3 | B3 | B3 | B3 | B3 | B3
BARCELONA | E1 | E1 | E1 | E1 | E1 | E1 | E1 | E1 | E1 | E1 | E1 | E1 | E1 | D1 | D1 | D1 | D1 | D1 | D1 | D2 | D2 | D2 | D2 | C2 | C2 | C2 | C2 | C2
BURGOS | E1 | E1 | E1 | E1 | E1 | E1 | E1 | E1 | E1 | E1 | E1 | E1 | E1 | E1 | E1 | E1 | D1 | D1 | D1 | D1 | D1 | D1 | D1 | D1 | D1 | D1 | D1 | D1
CÁCERES | E1 | E1 | E1 | E1 | E1 | E1 | E1 | D3 | D3 | D3 | D3 | D3 | D3 | D3 | D3 | D3 | C4 | C4 | C4 | C4 | C4 | C4 | C4 | C4 | C4 | C4 | C4 | C4
CÁDIZ | D2 | D2 | D2 | D2 | D2 | D2 | D2 | D2 | D2 | D2 | D2 | C2 | C2 | C2 | C2 | C2 | C3 | C3 | C3 | B3 | B3 | B3 | B3 | B3 | B3 | A3 | A3 | A3
CANTABRIA | E1 | E1 | E1 | E1 | E1 | E1 | E1 | E1 | E1 | E1 | E1 | E1 | E1 | E1 | E1 | D1 | D1 | D1 | D1 | D1 | D1 | D1 | D1 | D1 | D1 | C1 | C1 | C1
CASTELLÓN | E1 | E1 | E1 | E1 | E1 | E1 | E1 | E1 | D2 | D2 | D2 | D2 | D2 | D2 | D2 | D2 | D3 | D3 | C3 | C3 | C3 | C3 | C3 | C3 | C3 | C3 | B3 | B3
CEUTA | B3 | B3 | B3 | B3 | B3 | B3 | B3 | B3 | B3 | B3 | B3 | B3 | B3 | B3 | B3 | B3 | B3 | B3 | B3 | B3 | B3 | B3 | B3 | B3 | B3 | B3 | B3 | B3
CIUDAD REAL | D3 | D3 | D3 | D3 | D3 | D3 | D3 | D3 | D3 | D3 | D3 | D3 | D3 | D3 | D3 | D3 | D3 | D3 | C3 | C4 | C4 | C4 | C4 | C4 | C4 | C4 | C4 | C4
CÓRDOBA | D3 | D3 | D3 | D3 | D3 | D3 | D3 | D3 | D3 | D3 | D3 | D3 | D3 | D3 | D3 | D3 | D3 | C4 | C4 | C4 | C4 | C4 | C4 | C4 | C4 | B4 | B4 | B4
CORUÑA, A | D1 | D1 | D1 | D1 | D1 | D1 | D1 | D1 | D1 | D1 | D1 | D1 | D1 | D1 | D1 | D1 | D1 | D1 | D1 | D1 | D1 | D1 | D1 | D1 | C1 | C1 | C1 | C1
CUENCA | E1 | E1 | E1 | E1 | E1 | E1 | E1 | D2 | D2 | D2 | D2 | D2 | D3 | D3 | D3 | D3 | D3 | D3 | D3 | D3 | D3 | D3 | D3 | D3 | D3 | D3 | D3 | D3
GIPUZKOA | E1 | E1 | E1 | E1 | E1 | E1 | E1 | E1 | E1 | E1 | E1 | E1 | E1 | E1 | E1 | E1 | E1 | E1 | E1 | E1 | D1 | D1 | D1 | D1 | D1 | D1 | D1 | D1
GIRONA | E1 | E1 | E1 | E1 | E1 | E1 | E1 | E1 | E1 | E1 | E1 | E1 | E1 | E1 | E1 | E1 | D2 | D2 | D2 | D2 | D2 | D2 | D2 | D2 | D2 | D2 | C2 | C2
GRANADA | E1 | E1 | D3 | D3 | D3 | D3 | D3 | D3 | D3 | D3 | D3 | D3 | C3 | C3 | C3 | C3 | C4 | C4 | C4 | C4 | C4 | B4 | B4 | B4 | B4 | B4 | B4 | A4
GUADALAJARA | E1 | E1 | E1 | E1 | E1 | E1 | E1 | E1 | D2 | D3 | D3 | D3 | D3 | D3 | D3 | D3 | D3 | D3 | D3 | D3 | D3 | D3 | D3 | D3 | D3 | D3 | D3 | D3
HUELVA | D3 | D3 | D3 | D3 | D3 | D3 | D3 | D3 | D3 | D3 | D3 | D3 | C3 | C3 | C3 | C3 | C3 | C3 | C3 | C3 | C3 | B3 | B3 | B3 | B3 | B4 | B4 | A4
HUESCA | E1 | E1 | E1 | E1 | E1 | E1 | E1 | E1 | E1 | E1 | E1 | E1 | E1 | E1 | D2 | D2 | D2 | D2 | D2 | D2 | D3 | D3 | D3 | D3 | C3 | C3 | C3 | C3
JAÉN | E1 | E1 | E1 | D3 | D3 | D3 | D3 | D3 | D3 | D3 | D3 | D3 | D3 | C4 | C4 | C4 | C4 | C4 | C4 | C4 | C4 | B4 | B4 | B4 | B4 | B4 | B4 | B4
LEÓN | E1 | E1 | E1 | E1 | E1 | E1 | E1 | E1 | E1 | E1 | E1 | E1 | E1 | E1 | E1 | E1 | E1 | E1 | E1 | E1 | E1 | E1 | E1 | E1 | E1 | E1 | E1 | E1
LLEIDA | E1 | E1 | E1 | E1 | E1 | E1 | E1 | E1 | E1 | E1 | E1 | E1 | E1 | E1 | E1 | E1 | D3 | D3 | D3 | D3 | D3 | D3 | D3 | D3 | D3 | D3 | C3 | C3
LUGO | E1 | E1 | E1 | E1 | E1 | E1 | E1 | E1 | E1 | E1 | E1 | E1 | E1 | E1 | E1 | E1 | E1 | E1 | D1 | D1 | D1 | D1 | D1 | D1 | D1 | D1 | D1 | D1
MADRID | E1 | E1 | E1 | E1 | E1 | E1 | E1 | E1 | D2 | D3 | D3 | D3 | D3 | D3 | D3 | D3 | D3 | D3 | C3 | C3 | C3 | C3 | C3 | C3 | C3 | C3 | C3 | C3
MÁLAGA | D3 | D3 | D3 | D3 | D3 | D3 | D3 | D3 | D3 | D3 | D3 | D3 | D3 | D3 | C3 | C3 | C3 | C3 | C3 | C3 | C3 | C3 | B3 | B3 | B3 | B3 | A3 | A3
MELILLA | A3 | A3 | A3 | A3 | A3 | A3 | A3 | A3 | A3 | A3 | A3 | A3 | A3 | A3 | A3 | A3 | A3 | A3 | A3 | A3 | A3 | A3 | A3 | A3 | A3 | A3 | A3 | A3
MURCIA | D3 | D3 | D3 | D3 | D3 | D3 | D3 | D3 | D3 | D3 | D3 | D3 | D3 | D3 | D3 | D3 | D3 | C3 | C3 | C3 | C3 | C3 | C3 | C3 | C3 | C3 | B3 | B3
NAVARRA | E1 | E1 | E1 | E1 | E1 | E1 | E1 | E1 | E1 | E1 | E1 | E1 | E1 | E1 | E1 | E1 | D1 | D1 | D1 | D1 | D1 | D2 | D2 | D2 | D2 | D2 | C2 | C2
OURENSE | E1 | E1 | E1 | E1 | E1 | E1 | E1 | E1 | E1 | E1 | E1 | E1 | D2 | D2 | D2 | D2 | D2 | D2 | D2 | D2 | D2 | D2 | C2 | C2 | C2 | C3 | C3 | C3
PALENCIA | E1 | E1 | E1 | E1 | E1 | E1 | E1 | E1 | E1 | E1 | E1 | E1 | D1 | D1 | D1 | D1 | D1 | D1 | D1 | D1 | D1 | D1 | D1 | D1 | D1 | D1 | D1 | D1
PALMAS, LAS | C2 | C2 | C2 | C2 | C2 | C2 | C2 | C2 | B2 | B2 | B2 | B2 | B2 | A2 | A2 | A2 | A2 | A2 | A2 | A2 | A2 | α3 | α3 | α3 | α3 | α3 | α3 | α3
PONTEVEDRA | D1 | D1 | D1 | D1 | D1 | D1 | D1 | D1 | D1 | D1 | D1 | D1 | D1 | D1 | D1 | D1 | D1 | D1 | D1 | D1 | D1 | C1 | C1 | C1 | C1 | C1 | C1 | C1
RIOJA, LA | E1 | E1 | E1 | E1 | E1 | E1 | E1 | E1 | E1 | E1 | E1 | E1 | E1 | E1 | D2 | D2 | D2 | D2 | D2 | D2 | D2 | D2 | D2 | D2 | C2 | C2 | C2 | C2
SALAMANCA | E1 | E1 | E1 | E1 | E1 | E1 | E1 | E1 | E1 | E1 | E1 | D2 | D2 | D2 | D2 | D2 | D2 | D2 | D2 | D2 | D2 | D2 | D2 | D2 | D2 | D2 | D2 | D2
SANTA CRUZ | C2 | C2 | C2 | C2 | C2 | C2 | C2 | C2 | B2 | B2 | B2 | B2 | B2 | A2 | A2 | A2 | A2 | A2 | A2 | A2 | A2 | α3 | α3 | α3 | α3 | α3 | α3 | α3
SEGOVIA | E1 | E1 | E1 | E1 | E1 | E1 | E1 | D2 | D2 | D2 | D2 | D2 | D2 | D2 | D2 | D2 | D2 | D2 | D2 | D2 | D2 | D2 | D2 | D2 | D2 | D2 | D2 | D2
SEVILLA | C4 | C4 | C4 | C4 | C4 | C4 | C4 | C4 | C4 | C4 | C4 | C4 | C4 | C4 | C4 | C4 | C4 | C4 | C4 | C4 | C4 | C4 | C4 | C4 | B4 | B4 | B4 | B4
SORIA | E1 | E1 | E1 | E1 | E1 | E1 | E1 | E1 | E1 | E1 | E1 | E1 | D1 | D2 | D2 | D2 | D2 | D2 | D2 | D2 | D2 | D2 | D2 | D2 | D2 | D2 | D2 | D2
TARRAGONA | D3 | D3 | D3 | D3 | D3 | D3 | D3 | D3 | D3 | D3 | D3 | D3 | D3 | D3 | D3 | D3 | D3 | D3 | C3 | C3 | C3 | C3 | C3 | C3 | C3 | C3 | B3 | B3
TERUEL | E1 | E1 | E1 | E1 | E1 | E1 | E1 | E1 | D2 | D2 | D2 | D2 | D2 | D2 | D2 | D2 | D2 | D2 | C2 | C3 | C3 | C3 | C3 | C3 | C3 | C3 | C3 | C3
TOLEDO | D3 | D3 | D3 | D3 | D3 | D3 | D3 | D3 | D3 | D3 | D3 | D3 | D3 | D3 | D3 | D3 | D3 | D3 | C4 | C4 | C4 | C4 | C4 | C4 | C4 | C4 | C4 | C4
VALENCIA | E1 | E1 | E1 | E1 | E1 | E1 | E1 | E1 | E1 | D2 | D2 | D2 | D2 | D2 | D2 | D2 | D2 | D2 | C3 | C3 | C3 | C3 | C3 | C3 | C3 | C3 | C3 | B3
VALLADOLID | E1 | E1 | E1 | E1 | E1 | E1 | E1 | E1 | E1 | E1 | E1 | E1 | D2 | D2 | D2 | D2 | D2 | D2 | D2 | D2 | D2 | D2 | D2 | D2 | D2 | D2 | D2 | D2
VIZCAYA | D1 | D1 | D1 | D1 | D1 | D1 | D1 | D1 | D1 | D1 | D1 | D1 | D1 | D1 | D1 | D1 | D1 | D1 | D1 | D1 | D1 | D1 | D1 | C1 | C1 | C1 | C1 | C1
ZAMORA | E1 | E1 | E1 | E1 | E1 | E1 | E1 | E1 | E1 | E1 | E1 | E1 | D2 | D2 | D2 | D2 | D2 | D2 | D2 | D2 | D2 | D2 | D2 | D2 | D2 | D2 | D2 | D2
ZARAGOZA | E1 | E1 | E1 | E1 | E1 | E1 | E1 | E1 | E1 | E1 | E1 | E1 | E1 | E1 | E1 | D3 | D3 | D3 | D3 | D3 | D3 | D3 | D3 | D3 | C3 | C3 | C3 | C3